## Sheet1
Type | Rated speed | Maximum speed | Rated torque | Maximum torque | Rated power | Rated current | Maximum current | Moment of inertia
| nN | nMax | MN | MMax | PN | IN | IMax | J
| [1/min] | [1/min] | [Nm] | [Nm] | [kW] | [A] | [A] | [kgm²]
MAD100B-0050 | 500 | 3000 | 34 | 75,1 | 1,8 | 5,3 | 10,25 | 0,019
MAD100B-0100 | 1000 | 6000 | 31 | 74,7 | 3,2 | 8,9 | 17,96
MAD100B-0150 | 1500 | 9000 | 30 | 68 | 4,71 | 12,9 | 23,55
MAD100B-0200 | 2000 | 11000 | 28 | 66,2 | 5,9 | 14,6 | 28,92
MAD100B-0250 | 2500 |  | 25 | 61,5 | 6,5 | 16,2 | 28,32
MAD100C-0050 | 500 | 3000 | 51 | 112,3 | 2,7 | 8,2 | 15,88 | 0,0284
MAD100C-0100 | 1000 | 6000 | 50 | 118,8 | 5,2 | 13,2 | 25,39
MAD100C-0150 | 1500 | 9000 | 48 | 110,4 | 7,5 | 19,7 | 38,96
MAD100C-0200 | 2000 | 11000 | 45 | 105,5 | 9,4 | 25,7 | 47,31
MAD100C-0250 | 2500 |  | 40 | 91 | 10,47 | 27,8 | 64,3
MAD100D-0050 | 500 | 3000 | 70 | 153,6 | 3,7 | 10,1 | 19,09 | 0,0392
MAD100D-0100 | 1000 | 6000 | 64 | 146,5 | 6,7 | 19,3 | 34,3
MAD100D-0150 | 1500 | 9000 | 59 | 140,8 | 9,27 | 24,7 | 47,63
MAD100D-0200 | 2000 | 11000 | 54 | 129,8 | 11,3 | 27,18 | 52,68
MAD100D-0250 | 2500 |  | 50 | 118,7 | 13,1 | 32,42 | 63,95
MAD130B-0050 | 500 | 3000 | 95 | 208,8 | 5 | 12,8 | 25,39 | 0,084
MAD130B-0100 | 1000 | 6000 | 100 | 230 | 10,5 | 26,9 | 53,67
MAD130B-0150 | 1500 | 9000 | 85 | 200 | 13,35 | 34,9 | 71,01
MAD130B-0200 | 2000 | 10000 | 80 | 187,2 | 16,8 | 43 | 80,75
MAD130B-0250 | 2500 | 11000 | 75 | 176,5 | 19,6 | 47,2 | 83,35
MAD130C-0050 | 500 | 3000 | 140 | 307,9 | 7,3 | 19,7 | 35,36 | 0,108
MAD130C-0100 | 1000 | 6000 | 125 | 305 | 13,09 | 36,2 | 73,8
MAD130C-0150 | 1500 | 9000 | 117 | 275,2 | 18,4 | 48,9 | 93,28
MAD130C-0200 | 2000 | 10000 | 110 | 252,9 | 23 | 57 | 106,7
MAD130C-0250 | 2500 |  | 100 | 250 | 26,2 | 62 | 126,6
MAD130D-0050 | 500 | 3000 | 180 | 395,6 | 9,4 | 24,2 | 47,02 | 0,164
MAD130D-0100 | 1000 | 6000 | 170 | 417,8 | 17,8 | 43,7 | 93,43
MAD130D-0150 | 1500 | 9000 | 155 | 374,6 | 24,3 | 61,5 | 123
MAD130D-0200 | 2000 | 10000 | 150 | 340,7 | 31,4 | 71,3 | 137
MAD130D-0250 | 2500 |  | 120 | 310 |  | 72 | 123,4
MAD160B-0050 | 500 | 3000 | 220 | 483,9 | 11,5 | 26,08 | 51,67 | 0,25
MAD160B-0100 | 1000 | 6000 | 200 | 520 | 20,94 | 50,8 | 110
MAD160B-0150 | 1500 |  | 190 | 440,1 | 29,86 | 61,6 | 132,18
MAD160B-0200 | 2000 |  | 160 | 375,3 | 33,5 | 75,8 | 157,4
MAD160C-0050 | 500 | 3000 | 240 | 528,2 | 12,6 | 27,6 | 54,79 | 0,311
MAD160C-0100 | 1000 | 6000 | 225 | 530 | 23,56 | 52,9 | 112,3
MAD160C-0150 | 1500 |  | 215 | 496 | 33,8 | 75,3 | 152,56
MAD160C-0200 | 2000 |  | 210 | 494,2 | 44 | 93,9 | 182,4
MAD180C-0050 | 500 | 3000 | 325 | 715,5 | 17 | 38,2 | 76,57 | 0,458
MAD180C-0100 | 1000 | 6000 | 300 | 620 | 31,4 | 69 | 147,55
MAD180C-0150 | 1500 |  | 270 | 681 | 42,4 | 88,6 | 182,12
MAD180C-0200 | 2000 |  | 250 | 594,4 | 52,4 | 104,6 | 221,71
MAD180D-0050 | 500 | 3000 | 390 | 857,8 | 20,4 | 39,7 | 78,42 | 0,594
MAD180D-0100 | 1000 | 6000 | 370 | 901,5 | 38,7 | 82,4 | 188,01
MAD180D-0150 | 1500 |  | 340 | 794 | 53,4 | 107,4 | 220,8
MAD180D-0200 | 2000 |  | 300 | 768,2 | 62,8 | 117,4 | 269,69
MAD225C-0050 | 500 | 3000 | 660 | 1450 | 34,56 | 72 | 151,92 | 1,65
MAD225C-0100 | 1000 | 3750 | 640 |  | 67,02 | 121,03 | 265,86
MAD225C-0150 | 1500 |  | 593 |  | 93,1 | 174 | 376,3
Type | A | B | C | Ø D | Ø E | Ø F | Ø G | H | Weight
| [mm] | [mm] | [mm] | [mm] | [mm] | [mm] | [mm] | [mm] | [kg]
MAD100B-0050 | 192 | 462 | 60 | 32 | 130 | 215 | 14 | 287 | 43
MAD100B-0100
MAD100B-0150
MAD100B-0200
MAD100B-0250
MAD100C-0050 |  | 537 | [6 empty] | 59
MAD100C-0100
MAD100C-0150
MAD100C-0200
MAD100C-0250
MAD100D-0050 |  | 612 | [6 empty] | 72
MAD100D-0100
MAD100D-0150
MAD100D-0200
MAD100D-0250
MAD130B-0050 | 260 | 570 | 110 | 42 | 250 | 300 | 18 | 368 | 100
MAD130B-0100
MAD130B-0150
MAD130B-0200
MAD130B-0250
MAD130C-0050 |  | 640 | [6 empty] | 124
MAD130C-0100
MAD130C-0150
MAD130C-0200
MAD130C-0250
MAD130D-0050 |  | 770 | [6 empty] | 165
MAD130D-0100
MAD130D-0150
MAD130D-0200
MAD130D-0250
MAD160B-0050 | 316 | 748 |  | 55 | 300 | 350 |  | 420 | 201
MAD160B-0100
MAD160B-0150
MAD160B-0200
MAD160C-0050 |  | 838 | [6 empty] | 238
MAD160C-0100
MAD160C-0150
MAD160C-0200
MAD180C-0050 | 320 | 979 | 140 | 60 |  |  |  | 447 | 334
MAD180C-0100
MAD180C-0150
MAD180C-0200
MAD180D-0050 |  | 1089 | [6 empty] | 403
MAD180D-0100
MAD180D-0150
MAD180D-0200
MAD225C-0050 | 434 | 1240 |  | 75 | 350 | 400 |  | 572 | 610
MAD225C-0100
MAD225C-0150