## Sheet1
Electric data
Type | Maximum speed（最大速度） | Continuous torque at standstill（在停顿的连续的扭矩） | Maximum torque（最大扭矩） | Continuous current at standstill（处于静止状态时的连续电流） | Maximum current（最大电流） | Moment of inertia（转动惯量）
| nMax | M0 | MMax | I0 | IMax | J
| [1/min] | [Nm] | [Nm] | [A] | [A] | [kgm²]
MSK030B-0900 | 9000 | 0,4 | 1,8 | 1,5 | 6,8 | 0,000013
MSK030C-0900 |  | 0,8 | 4 |  |  | 0,00003
MSK040B-0450 | 6000 | 1,7 | 5,1 |  | 6 | 0,0001
MSK040B-0600 | 7500 |  |  | 2 | 8
MSK040C-0450 | 6000 | 2,7 | 8,1 | 2,4 | 9,6 | 0,00014
MSK040C-0600 | 7500 |  |  | 3,1 | 12,4
MSK043C-0600 |  |  | 12,5 | 3,6 | 18,5 | 0,000083
MSK050B-0300 | 4300 | 3 | 9 | 1,8 | 7,2 | 0,00028
MSK050B-0450 | 6000 |  |  | 2,8 | 11,2
MSK050B-0600 |  |  |  | 3,7 | 14,8
MSK050C-0300 | 4700 | 5 | 15 | 3,1 | 12,4 | 0,00033
MSK050C-0450 | 6000 |  |  | 4,7 | 18,8
MSK050C-0600 |  |  |  | 6,2 | 24,8
MSK060B-0300 | 4800 |  |  | 3 | 12 | 0,00048
MSK060B-0600 | 6000 |  |  | 6,1 | 24,4
MSK060C-0300 | 4900 | 8 | 24 | 4,8 | 19,2 | 0,0008
MSK060C-0600 | 6000 |  |  | 9,5 | 38
MSK061B-0300 | 4200 | 3,5 | 14 | 1,9 | 8,6 | 0,00044
MSK061C-0200 | 3100 | 8 | 32 | 3,2 | 14,4 | 0,000752
MSK061C-0300 | 4200 |  |  | 4,3 | 19,4
MSK061C-0600 | 6000 |  |  | 7,7 | 34,7
MSK070C-0150 | 2500 | 13 | 33 | 4,1 | 16,4 | 0,00291
MSK070C-0300 | 5500 |  |  | 8,2 | 32,8
MSK070C-0450 | 6000 |  |  | 12,3 | 36,9
MSK070D-0150 | 2700 | 17,5 | 52,5 | 6,2 | 24,8 | 0,00375
MSK070D-0300 | 4900 |  |  | 11 | 33
MSK070D-0450 | 6000 |  |  | 16,6 | 49,8
MSK070E-0150 | 2200 | 23 | 70 | 6,4 | 25,6 | 0,00458
MSK070E-0300 | 5300 |  | 65 | 15,4 | 49,3
MSK070E-0450 | 6000 |  | 60 | 19,3 | 57,9
MSK071C-0200 | 3500 | 12 | 44 | 5,2 | 23,4 | 0,00173
MSK071C-0300 | 5000 |  |  | 7,3 | 32,9
MSK071C-0450 | 5800 |  |  | 8,9 | 40,1
MSK071D-0200 | 3200 | 17,5 | 66 | 7,3 | 32,8 | 0,00255
MSK071D-0300 | 3800 |  |  | 9,1 | 40,5
MSK071D-0450 | 6000 |  |  | 15,4 | 69,3
MSK071E-0200 | 3400 | 23 | 84 | 10,1 | 45,5 | 0,0029
MSK071E-0300 | 4200 |  |  | 12,5 | 56,3
MSK071E-0450 | 6000 |  |  | 20 | 90,1
MSK075C-0200 | 4100 | 12 | 44 | 6,3 | 28,4 | 0,00352
MSK075C-0300 | 5000 |  |  | 8,4 | 37,8
MSK075C-0450 | 6000 |  |  | 12,6 | 56,7
MSK075D-0200 | 3800 | 17 | 64 | 8,3 | 37,4 | 0,0049
MSK075D-0300 | 4800 |  | 66 | 11,7 | 52,7
MSK075D-0450 | 6000 |  | 64 | 16,5 | 74,3
MSK075E-0200 | 3850 | 21 | 88 | 10,2 | 45,9 | 0,00613
MSK075E-0300 | 5200 |  |  | 14,2 | 63,9
MSK075E-0450 | 6000 |  | 86 | 18,6 | 86
MSK076C-0300 | 4700 | 12 | 43,5 | 7,2 | 32,4 | 0,0043
MSK076C-0450 | 5000 |  |  | 12,2 | 54,9
MSK100A-0200 | 4400 | 15 | 54 | 9,2 | 41,4 | 0,011
MSK100A-0300 | 5200 |  |  | 10,2 | 45,9
MSK100A-0450 | 6000 |  |  | 12 | 54
MSK100B-0200 | 4100 | 28 | 102 | 14,7 | 66,2 | 0,0192
MSK100B-0300 | 4500 |  |  | 17,4 | 78,3
MSK100B-0400 |  |  |  | 24,5 | 106,7
MSK100B-0450 |  |  |  | 28,5 | 110,7
MSK100C-0200 | 3500 | 38 | 148 | 17,7 | 79,7 | 0,0273
MSK100C-0300 | 4500 |  |  | 21,6 | 97,2
MSK100C-0450 | 4000 |  |  | 35,4 | 159,3
MSK100D-0200 | 2000 | 48 | 187 | 13 | 58,5 | 0,035
MSK100D-0300 | 3000 |  |  | 20,7 | 93,2
MSK100D-0350 |  |  | 185 | 29,9 | 135
MSK101C-0200 | 3300 | 32 | 110 | 14,9 | 67,1 | 0,0065
MSK101C-0300 | 4500 |  |  | 18,7 | 84,2
MSK101C-0450 | 5800 |  |  | 25,1 | 113
MSK101D-0200 | 3400 | 50 | 160 | 22,2 | 99,9 | 0,00932
MSK101D-0300 | 4600 |  |  | 30,6 | 137,7
MSK101D-0450 | 6000 |  |  | 41,7 | 187,7
MSK101E-0200 | 3500 | 70 | 231 | 32,1 | 144,5 | 0,0138
MSK101E-0300 | 4600 |  |  | 41,6 | 187,4
MSK101E-0450 | 6000 |  |  | 58,3 | 262,4
MSK103A-0300 | 5200 | 21 | 54 | 12,5 | 40 | 0,00442
MSK103B-0300 | 4700 | 28 | 85 | 17 | 63 | 0,00594
MSK103D-0300 | 4600 | 46 | 138 | 26,3 | 94,7 | 0,00894
MSK131B-0200 | 3200 | 85 | 250 | 36,7 | 165 | 0,0232
MSK131D-0200 | 3000 | 160 | 495 | 65,2 | 293,4 | 0,0382
Type | A | B | C | Ø D | Ø E | Ø F | Ø G | H | Weight
| [mm] | [mm] | [mm] | [mm] | [mm] | [mm] | [mm] | [mm] | [kg]
MSK030B-0900 | 54 | 152,5 | 20 | 9 | 40 | 63 | 4,5 | 98,5 | 1,3
MSK030C-0900 |  | 188 | [6 empty] | 1,9
MSK040B-0450 | 82 | 155,5 | 30 | 14 | 50 | 95 | 6,6 | 124,5 | 2,8
MSK040B-0600
MSK040C-0450 |  | 185,5 | [6 empty] | 3,6
MSK040C-0600
MSK043C-0600
MSK050B-0300 | 98 | 173 | 40 | 19 | 95 | 115 | 9 | 134,5 | 4
MSK050B-0450
MSK050B-0600
MSK050C-0300 |  | 203 | [6 empty] | 5,4
MSK050C-0450
MSK050C-0600
MSK060B-0300 | 116 | 181 | 50 | 24 |  | 130 |  | 156 | 5,7
MSK060B-0600
MSK060C-0300 |  | 226 | [6 empty] | 8,4
MSK060C-0600
MSK061B-0300 |  | 223 | 40 | 19 |  |  |  |  | 5,7
MSK061C-0200 |  | 264 | [6 empty] | 8,3
MSK061C-0300
MSK061C-0600
MSK070C-0150 | 140 | 238 | 58 | 32 | 130 | 165 | 11 | 202 | 11,7
MSK070C-0300
MSK070C-0450
MSK070D-0150 |  | 268 | [6 empty] | 14
MSK070D-0300
MSK070D-0450
MSK070E-0150 |  | 298 | [6 empty] | 16,2
MSK070E-0300
MSK070E-0450
MSK071C-0200 |  | 272 | [6 empty] | 13,9
MSK071C-0300
MSK071C-0450
MSK071D-0200 |  | 312 | [6 empty] | 18
MSK071D-0300
MSK071D-0450
MSK071E-0200 |  | 352 | [6 empty] | 23,5
MSK071E-0300
MSK071E-0450
MSK075C-0200 |  | 307 | [6 empty] | 14,8
MSK075C-0300
MSK075C-0450
MSK075D-0200 |  | 347 | [6 empty] | 19
MSK075D-0300
MSK075D-0450
MSK075E-0200 |  | 387 | [6 empty] | 22,5
MSK075E-0300
MSK075E-0450
MSK076C-0300 |  | 292,5 | 50 | 24 | 110 |  |  | 180 | 13,8
MSK076C-0450
MSK100A-0200 | 192 | 302 | 60 | 32 | 130 | 215 | 14 | 211,5 | 23
MSK100A-0300
MSK100A-0450
MSK100B-0200 |  | 368 | [6 empty] | 34
MSK100B-0300
MSK100B-0400
MSK100B-0450
MSK100C-0200 |  | 434 | [6 empty] | 45,1
MSK100C-0300
MSK100C-0450
MSK100D-0200 |  | 502 | [6 empty] | 56
MSK100D-0300
MSK100D-0350
MSK101C-0200 |  | 350 | 80 | 38 | 180 |  |  | 262 | 28,3
MSK101C-0300
MSK101C-0450
MSK101D-0200 |  | 410 | [6 empty] | 40
MSK101D-0300
MSK101D-0450
MSK101E-0200 |  | 501 | [6 empty] | 53,5
MSK101E-0300
MSK101E-0450
MSK103A-0300 |  | 186 | [5 empty] | 255 | 18
MSK103B-0300 |  | 211 | [6 empty] | 22,5
MSK103D-0300 |  | 265 | [6 empty] | 31,6
MSK131B-0200 | 260 | 470 | 110 | 48 | 250 | 300 | 18 | 337 | 84
MSK131D-0200 |  | 610 | [6 empty] | 116