## Sheet1
Electric data
Type | Rated speed | Maximum speed | Rated torque | Maximum torque | Rated power | Rated current | Maximum current | Moment of inertia
| nN | nMax | MN | MMax | PN | IN | IMax | J
| [1/min] | [1/min] | [Nm] | [Nm] | [kW] | [A] | [A] | [kgm²]
MAF100B-0050 | 500 | 3000 | 50 | 109,7 | 2,6 | 8,5 | 20,29 | 0,019
MAF100B-0100 | 1000 | 6000 | 46 | 110 | 4,82 | 15,2 | 33,3
MAF100B-0150 | 1500 | 9000 | 42 | 101,4 | 6,6 | 18,1 | 46,17
MAF100B-0200 | 2000 | 11000 | 38 | 92,4 | 8 | 23,9 | 51,69
MAF100B-0250 | 2500 |  | 33 | 83,6 | 8,64 | 26 | 50,67
MAF100C-0050 | 500 | 3000 | 70 | 153,7 | 3,9 | 12,1 | 25,6 | 0,0284
MAF100C-0100 | 1000 | 6000 | 68 | 154 | 7,5 | 19 | 41,37
MAF100C-0150 | 1500 | 9000 | 66 | 149,5 | 10,4 | 27,9 | 60,39
MAF100C-0200 | 2000 | 11000 | 64 | 145,2 | 13,4 | 36,7 | 77,5
MAF100C-0250 | 2500 |  | 62 | 138,1 | 16,23 | 40,2 | 85,84
MAF100D-0050 | 500 | 3000 | 88 | 193,3 | 4,6 | 14,5 | 29,2 | 0,032
MAF100D-0100 | 1000 | 6000 | 84 | 190 | 8,8 | 27,1 | 58,03
MAF100D-0150 | 1500 | 9000 | 79 | 185,3 | 12,4 | 32,7 | 68,73
MAF100D-0200 | 2000 | 11000 | 80 | 182,3 | 16,76 | 43,1 | 91,33
MAF100D-0250 | 2500 |  | 75 | 177,5 | 19,63 | 45,76 | 100,42
MAF130B-0050 | 500 | 3000 | 116 | 254,7 | 6,1 | 14,7 | 30,48 | 0,079
MAF130B-0100 | 1000 | 6000 | 112 |  | 11,7 | 28,4 | 60,95
MAF130B-0150 | 1500 | 9000 | 115 | 264 | 18,1 | 43,7 | 94,68
MAF130B-0200 | 2000 | 10000 | 100 | 220 | 20,9 | 52,7 | 108,94
MAF130B-0250 | 2500 |  | 90 | 210 | 23,56 | 58,8 | 126,61
MAF130C-0050 | 500 | 3000 | 155 | 340 | 8,1 | 21 | 42,64 | 0,101
MAF130C-0100 | 1000 | 6000 | 150 | 330 | 15,7 | 38 | 71,8
MAF130C-0150 | 1500 | 9000 | 145 | 329,8 | 22,8 | 53,2 | 111,02
MAF130C-0200 | 2000 | 10000 | 135 | 314,7 | 28,3 | 69,8 | 142,91
MAF130C-0250 | 2500 |  | 125 | 298,4 | 32,72 | 75,5 | 150,76
MAF130D-0050 | 500 | 3000 | 230 | 506,3 | 12 | 32,3 | 64,35 | 0,151
MAF130D-0100 | 1000 | 6000 | 220 | 500 | 23,04 | 50,71 | 109,06
MAF130D-0150 | 1500 | 9000 | 200 | 484,4 | 31,4 | 72,6 | 155,42
MAF130D-0200 | 2000 | 10000 |  | 461,4 | 41,9 | 93,9 | 190,86
MAF130D-0250 | 2500 |  | 190 | 450 | 49,74 | 113 | 238
MAF160B-0050 | 500 | 3000 | 270 | 594,5 | 14,1 | 34,25 | 65,4 | 0,23
MAF160B-0100 | 1000 | 6000 | 260 | 592,7 | 27,2 | 73,7 | 149
MAF160B-0150 | 1500 |  | 250 | 570,8 | 39,3 | 89,5 | 179,7
MAF160B-0200 | 2000 |  | 240 | 550,1 | 50,3 | 108,5 | 232,7
MAF160C-0050 | 500 | 3000 | 340 | 747,8 | 17,8 | 47,4 | 98 | 0,26
MAF160C-0100 | 1000 | 6000 | 325 | 746,4 | 34 | 91,2 | 196
MAF160C-0150 | 1500 |  | 300 | 681,4 | 47,1 | 109,5 | 212,17
MAF160C-0200 | 2000 |  | 285 | 677,4 | 59,7 | 136 | 290,7
MAF180C-0050 | 500 | 3000 | 435 | 986,2 | 22,8 | 50 | 104,7 | 0,49
MAF180C-0100 | 1000 | 6000 | 400 | 957 | 41,9 | 93,5 | 215
MAF180C-0150 | 1500 |  | 365 | 858,1 | 57,33 | 128,8 | 280,86
MAF180C-0200 | 2000 |  | 318 | 739,2 | 66,6 | 154 | 318,9
MAF180D-0050 | 500 | 3000 | 500 | 1100,2 | 26,2 | 60,4 | 117,34 | 0,61
MAF180D-0100 | 1000 | 6000 |  | 1100 | 52,36 | 106,5 | 208,2
MAF180D-0150 | 1500 | 3000 | 435 | 1013 | 68,33 | 146,1 | 296,24
MAF180D-0200 | 2000 | 6000 | 400 | 1008 | 83,8 | 168,5 | 377,1
MAF225C-0050 | 500 | 3000 | 860 | 1750 | 45,03 | 98 | 207,57 | 1,65
MAF225C-0100 | 1000 | 3750 | 820 |  | 85,9 | 165 | 355
MAF225C-0150 | 1500 |  | 764 |  | 120,01 | 211,2 | 489,2
Type | A | B | C | Ø D | Ø E | Ø F | Ø G | H | Weight
| [mm] | [mm] | [mm] | [mm] | [mm] | [mm] | [mm] | [mm] | [kg]
MAF100B-0050 | 192 | 382 | 60 | 38 | 130 | 215 | 14 | 287 | 38
MAF100B-0100
MAF100B-0150
MAF100B-0200
MAF100B-0250
MAF100C-0050 |  | 457 | [6 empty] | 52
MAF100C-0100
MAF100C-0150
MAF100C-0200
MAF100C-0250
MAF100D-0050 |  | 532 | [6 empty] | 64
MAF100D-0100
MAF100D-0150
MAF100D-0200
MAF100D-0250
MAF130B-0050 | 260 | 408 | 110 | 42 | 250 | 300 | 18 | 338 | 82
MAF130B-0100
MAF130B-0150
MAF130B-0200
MAF130B-0250
MAF130C-0050 |  | 478 | [6 empty] | 106
MAF130C-0100
MAF130C-0150
MAF130C-0200
MAF130C-0250
MAF130D-0050 |  | 608 | [6 empty] | 147
MAF130D-0100
MAF130D-0150
MAF130D-0200
MAF130D-0250
MAF160B-0050 | 316 | 618 |  | 60 | 300 | 350 |  | 393 | 197
MAF160B-0100
MAF160B-0150
MAF160B-0200
MAF160C-0050 |  | 708 | [6 empty] | 227
MAF160C-0100
MAF160C-0150
MAF160C-0200
MAF180C-0050 | 320 | 792 | 140 |  |  |  |  | 449 | 322
MAF180C-0100
MAF180C-0150
MAF180C-0200
MAF180D-0050 |  | 902 | [6 empty] | 382
MAF180D-0100
MAF180D-0150
MAF180D-0200
MAF225C-0050 | 434 | 932 |  | 75 | 350 | 400 |  | 572 | 587
MAF225C-0100
MAF225C-0150