## Sheet1
Type | Maximum speed | Continuous torque at standstill | Maximum torque | Maximum current | Moment of inertia
| nMax | M0 | MMax | IMax | J
| [1/min] | [Nm] | [Nm] | [A] | [kgm²]
MSM019A-0300 | 5000 | 0,16 | 0,48 | 3,3 | 0,000003
MSM019B-0300 |  | 0,32 | 0,95 |  | 0,000005
MSM031B-0300 |  | 0,64 | 1,91 | 4,9 | 0,000014
MSM031C-0300 |  | 1,3 | 3,8 | 7,7 | 0,000026
MSM041B-0300 | 4500 | 2,4 | 7,1 | 12 | 0,000087
Type | A | B | C | Ø D | Ø E | Ø F | Ø G | H | Weight
| [mm] | [mm] | [mm] | [mm] | [mm] | [mm] | [mm] | [mm] | [kg]
MSM019A-0300 | 38 | 72 | 25 | 8 | 30 | 45 | 3,4 | 51 | 0,32
MSM019B-0300 |  | 92 | [6 empty] | 0,47
MSM031B-0300 | 60 | 79 | 30 | 11 | 50 | 70 | 4,5 | 73 | 0,82
MSM031C-0300 |  | 98,5 |  | 14 |  |  |  |  | 1,2
MSM041B-0300 | 80 | 112 | 35 | 19 | 70 | 90 | 6 | 93 | 2,3