## Sheet1
Electric data
Type | Rated speed | Maximum speed | Rated torque | Maximum torque | Rated power | Rated current | Maximum current | Moment of inertia
| nN | nMax | MN | MMax | PN | IN | IMax | J
| [1/min] | [1/min] | [Nm] | [Nm] | [kW] | [A] | [A] | [kgm²]
MSS102B-0800 | 8000 | 22500 | 10,7 | 36,7 | 8,96 | 16,9 | 52 | 0,003
MSS102D-0800 |  |  | 20 | 45 | 16,8 | 24 | 69 | 0,004
MSS102F-0300 | 3000 | 18000 | 32 | 75 | 10,1 | 15,3 | 35 | 0,006
MSS102F-0800 | 8000 | 22500 | 26 | 68 | 21,8 | 43 | 100
MSS142B-0700 | 7000 | 19000 | 27,5 | 67 | 20,2 | 45 |  | 0,011
MSS142D-0700 |  |  | 40,5 | 90 | 29,7 | 65 | 140 | 0,014
MSS142F-0700 |  |  | 53 | 113 | 38,9 | 84 | 180 | 0,017
MSS162B-0400 | 4000 | 16500 | 50 | 115 | 20,9 | 42 | 110 | 0,014
MSS162D-0400 |  |  | 70 | 160 | 29,3 | 64 | 170 | 0,018
MSS162F-0310 | 3100 | 15500 | 90 | 200 | 29,2 |  |  | 0,022
MSS162J-0200 | 2000 | 10000 | 120 | 275 | 25,1 | 50 | 130 | 0,028
MSS182A-0100 | 1000 | 6000 | 12 | 30 | 1,25 | 3,7 | 11 | 0,0089
MSS182A-0250 | 2500 | 12000 |  |  | 3,1 | 5 | 15
MSS182B-0280 | 2800 |  | 100 | 230 | 29,3 | 64 | 170 | 0,031
MSS182D-0260 | 2600 |  | 140 | 320 | 38,1 | 71 | 200 | 0,039
MSS182F-0200 | 2000 |  | 200 | 450 | 41,9 |  |  | 0,053
MSS202A-0200 |  | 11000 | 105 | 270 | 22 | 45 | 130 | 0,05
MSS202B-0150 | 1500 | 8200 | 141 | 353 | 22,2 | 46 | 128 | 0,064
MSS202B-0210 | 2100 | 11500 | 128 | 320 | 28,1 | 52 | 144
MSS202D-0170 | 1700 | 9300 | 163 | 407 | 29 | 53 | 147 | 0,077
MSS202D-0360 | 3600 | 12500 | 136 | 333 | 51,3 | 102 | 197
MSS202F-0120 | 1200 | 6600 | 194 | 484 | 24,3 | 45 | 125 | 0,104
MSS242B-0100 | 1000 | 6000 | 250 | 575 | 26,2 | 68 | 180 | 0,119
MSS242D-0070 | 700 | 4200 | 375 | 860 | 27,5 | 49,5 |  | 0,167
MSS242F-0060 | 600 | 3600 | 425 | 970 | 26,7 | 68 |  | 0,193
MSS272B-0065 | 650 | 3000 | 400 | 900 | 27,2 | 71 | 200 | 0,268
MSS272B-0080 | 800 | 3200 |  |  | 33,5 | 82 | 250
MSS272D-0050 | 500 | 2200 | 525 | 1200 | 27,5 | 71 | 200 | 0,335
MSS272F-0040 | 400 | 1800 | 650 | 1500 | 27,2 |  |  | 0,403
MSS312B-0035 | 350 | 1500 |  | 1550 | 23,8 | 62,5 | 170 | 0,617
MSS312D-0028 | 280 | 1200 | 820 | 1950 | 24 | 59,5 | 160 | 0,751
MSS312D-0060 | 600 | 2400 |  |  | 51,5 | 93,2 | 250
MSS312F-0028 | 280 | 1200 | 975 | 2275 | 28,6 | 62 | 180 | 0,885
MSS312H-0025 | 250 | 1100 | 1125 | 2750 | 29,5 |  |  | 1064
MSS312H-0085 | 850 | 3400 | 1100 |  | 97,9 | 197 | 570
MSS382B-0025 | 250 | 1000 | 1375 | 2875 | 36 | 85 | 250 | 1525
MSS382D-0020 | 200 | 800 | 1775 | 3700 | 37,2 | 101 |  | 1911
MSS382F-0018 | 180 | 720 | 2170 | 4500 | 40,9 | 83,6 |  | 2296
MSS482A-0200 | 2000 | 4000 | 120 | 275 | 25,1 | 40 | 210 | 0,604
Type | Ø A | B | Ø C | Weight
| [mm] | [mm] | [mm] | Stator [kg]
MSS102B-0800 | 120 | 156 | 46 | 5,8
MSS102D-0800 |  | 206 |  | 7,2
MSS102F-0300 |  | 306 |  | 11,2
MSS102F-0800
MSS142B-0700 | 160 | 181 | 58 | 9,6
MSS142D-0700 |  | 231 |  | 16
MSS142F-0700 |  | 281 |  | 21
MSS162B-0400 | 180 | 206 | 68 | 22
MSS162D-0400 |  | 256 |  | 28,1
MSS162F-0310 |  | 306 |  | 28,2
MSS162J-0200 |  | 381 |  | 46,1
MSS182A-0100 | 200 | 82 | 85 | 6,9
MSS182A-0250
MSS182B-0280 |  | 232 |  | 32,1
MSS182D-0260 |  | 282 |  | 38,9
MSS182F-0200 |  | 382 |  | 43,5
MSS202A-0200 | 220 | 215 | 96 | 25
MSS202B-0150 |  | 265 |  | 40,7
MSS202B-0210
MSS202D-0170 |  | 315 |  | 37,6
MSS202D-0360
MSS202F-0120 | 220 | 415 | 96 | 63,7
MSS242B-0100 | 270 | 275 | 110 | 66,7
MSS242D-0070 |  | 375 |  | 92,3
MSS242F-0060 |  | 425 |  | 105,1
MSS272B-0065 | 300 | 330 | 135 | 90,4
MSS272B-0080
MSS272D-0050 |  | 405 |  | 112,3
MSS272F-0040 |  | 465 |  | 134,2
MSS312B-0035 | 340 | 380 | 170 | 128,7
MSS312D-0028 |  | 455 |  | 154,1
MSS312D-0060
MSS312F-0028 |  | 530 |  | 179,5
MSS312H-0025 |  | 630 |  | 215
MSS312H-0085
MSS382B-0025 | 405 | 430 | 240 | 178,5
MSS382D-0020 |  | 530 |  | 242,7
MSS382F-0018 |  | 630 |  | 262
MSS482A-0200 | 510 | 115 | 345 | 59